## pge_pcb_v0_4_bom
Qty | No CMS | Value | Device | Package | Parts
16 |  | 100nF | C-EUC0603 | C0603 | C1, C4, C7, C8, C10, C11, C13, C16, C17, C19, C21, C22, C23, C31, C33, C35 | Stock Rivière
3 |  | 1uF | C-EUC0603 | C0603 | C14, C15, C26
6 |  | 4.7uF | C-EUC0603 | C0603 | C18, C20, C24, C25, C29, C30
3 |  | 10uF | C-EUC0805 | C0805 | C2, C9, C32
2 |  | 22uF | C-EUC0805K | C0805K | C27, C28
5 |  | 10uF | C-EUC0603 | C0603 | C3, C5, C6, C12, C34
1 |  |  | M05 | 05P | EXT_CONNECTOR | Fourniture Vitesco
2 | x | BNC7T-J-P-XX-ST-EM1D | BNC7T-J-P-XX-ST-EM1D | SAMTEC_BNC7T-J-P-XX-ST-EM1D | J2, J5 | Demande commande faite le 28/01/2021 | non réceptionnée
2 |  |  | MTA06-100 | 10X06MTA | JTAG_EMISSION, JTAG_RECEPTION | Fourniture Vitesco
1 |  | 6.8nH | L0603 | L0603 | L2 | Stock Rivière En attente de réponse stock université
16 |  | 28R | R-EU_R0402 | R0402 | R1, R3, R4, R6, R7, R9, R10, R12, R21, R22, R23, R24, R25, R26, R27, R28
5 |  | 5k | R-EU_R0603 | R0603 | R11, R13, R14, R15, R16
3 |  | 0R | R-EU_R0603 | R0603 | R17, R18, R19
3 |  | 1k | R-EU_R0603 | R0603 | R2, R29, R42
1 |  | 499 R | R-EU_R0603 | R0603 | R20
2 |  | 50R | R-EU_R0603 | R0603 | R30, R31
4 |  | 75R | R-EU_R0402 | R0402 | R32, R34, R35, R36
1 |  | 750R | R-EU_R0402 | R0402 | R33
1 |  | 1.5k | R-EU_R0603 | R0603 | R37
1 |  | 22R | R-EU_R0603 | R0603 | R38
1 |  | 75R | R-EU_R0603 | R0603 | R41
1 |  | 2.43K | R-EU_R0603 | R0603 | R5
1 |  | 909 R | R-EU_R0603 | R0603 | R8
1 | x | MS12ASW30_U | MS12ASW30_U | MS12ASW30U | S1 | "interrupteur" Demande commande 05/02/2021 | non réceptionnée
1 |  | V8PAL45HM3_A/I | V8PAL45HM3_A/I | DO-221BC(SMPA) | U$1 | "diode anti inversion" Demande commande 05/02/2021 | non réceptionnée
1 |  | LMH0324 | LMH0324 | QFN24-4X4 | U$14 | Demande commande faite le 28/01/2021 | non réceptionnée
1 | x | RA8875_BOARD | RA8875_BOARD | RA88758_BOARD | U$15 |  | FP
1 |  | NCP718ASN250T1G | NCP718ASN250T1G | SOT23-5 | U$16 | "régulateur 2v5" Commande non passée | non réceptionnée
2 |  | MEC1-160-02-L-D-RA1-SL | MEC1-160-02-L-D-RA1-SL | MEC1-160-02-L-D-RA1-SL | U$2, U$4 | Connecteur module HV3 | DM
1 | x | 7INCHHDMILCD(C) | 7INCHHDMILCD(C) | 7INCHHDMILCD(C) | U$3 | écran "prété" | Manoah béral
1 |  | TFP403 | TFP403 | PQFP100 | U$5 | DVI Réception | DM
8 |  | RCLAMP0502B | RCLAMP0502B | SC75_INFINEON | U$6, U$7, U$8, U$9, U$10, U$11, U$12, U$13 | qty: 10 attendu le 15/02/2021 + 10 attendu tbd | non réceptionnée | demander à Tachyssema
1 | x | TPSM84205 | TPSM84205 | TPSM84205 | U5 | "regulo 5v" | FP
2 | x | Value | TPSM84203 | EAB0003A | U1, U2 | "regulo 3v3" | FP
1 | x | NUCLEO-F429ZI | NUCLEO-F429ZI | MODULE_NUCLEO-F429ZI | U3
1 |  | TFP410 | TFP410 | PQFP-64 | U4 | DVI émissio | DM
1 | x | MM232R | MM232R | FTDI_MM232R | U6 | Fourniture Vitesco
1 |  | TEXAS_INSTRUMENTS_LMH0302SQE-NOPBTEXAS_INSTRUMENTS_LMH0302SQE-NOPB_0_0 | TEXAS_INSTRUMENTS_LMH0302SQE-NOPBTEXAS_INSTRUMENTS_LMH0302SQE-NOPB_0_0 | TEXAS_INSTRUMENTS_LMH0302SQE-NOPB_0 | U7 | Demande commande faite le 28/01/2021 | non réceptionnée
| x | transfo 12v
Embase STM Femelle